## 模块0
基址 | 模块名 | 接口类型 | 描述
0x00 | 模块0 | APB | www.user@fusens.cn
Address Offset | Reg Name | Reg Description |  | Width | Section | Field Name | R/W | Reset Value | Field Description | Enum | Enum Description | keil_name?
0x0 | SPI_CR0 | cp int enable register |  | 32 | [31:16] | -- | NA | 16'b0 | Reserved
[5 empty] | [15:8] | scr | RW | 8'b0/8'b00000000/'b0000_0000/8'h0/8'd0/0/0x00/0X00/8'hx/'o00 | frame interrupt enable register | 8'b0111_1111/8'b01111111/8'h7F/8'd127/0x7F/0X07F/127 | 分频系数128 | div128
[5 empty] | [7] | cpha | RW | 1'b0 | frame interrupt enable register | 8'b0111_1111/8'b01111111/8'h7F/8'd127/0x7F/0X07F/127
[5 empty] | [6] | cpol | RW | 1'b0 | frame interrupt enable register
[5 empty] | [5:4] | -- | NA | 2'b0 | rx interrupt enable register
[5 empty] | [3:0] | dss | RW | 4'b0 | tx interrupt enable register
0x4 | SPI_CR1 | cp int mask register |  | 32 | [31:8] | -- | NA | 24'b0 | Reserved
[5 empty] | [7] | rfr | W1C | 1'b0 | frame interrupt mask register
[5 empty] | [6] | tfr | W1C | 1'b0 | frame interrupt mask register
[5 empty] | [5] | eot | RW | 1'b0 | frame interrupt mask register
[5 empty] | [4] | mfen | RW | 1'b0 | frame interrupt mask register
[5 empty] | [3] | sod | RW | 1'b0 | frame interrupt mask register
[5 empty] | [2] | ms | RW | 1'b0 | frame interrupt mask register
[5 empty] | [1] | sse | RW | 1'b0 | rx interrupt mask register
[5 empty] | [0] | lbm | RW | 1'b0 | tx interrupt mask register